## Sheet1
BOM for X2TW30 revision 017
Pos | Item | Description | Len | Qty | Units | Effective | Exp | StdCost | W/H | Circuit References
35 - SMD Top Side
5 | 002-10078-05 | IC SMD 78l05 5v Reg | 0 | 1 | ea | 1-Feb-98 |  |  | TELMS2 | IC903
15 | 002-10648-20 | IC LMC6482IN Opamp Rail2rail | 0 | 1 | ea | 1-Feb-98 |  |  | TELMS2 | IC901
20 | 005-10000-10 | Test Pt SMD 0805 2.0x1.25x1.45 | 0 | 1 | ea | 1-Feb-98 |  |  | TELMS2 | TSP901
30 | 014-07470-01 | Cap Tant SMD 4u7 25v 10% B | 0 | 2 | ea | 1-Feb-98 |  |  | TELMS2 | C908, C913
35 | 015-06100-08 | Cap Cer 1206 100n 10% X7r 50v | 0 | 3 | ea | 1-Feb-98 |  |  | TELMS2 | C901, C916, C917
55 | 015-24470-08 | Cap Cer 0805 4n7 10% X7r 50v | 0 | 1 | ea | 6-Dec-00 |  |  | TELMS2 | C905
65 | 015-25470-08 | Cap Cer 0805 47n 10% X7r 50v | 0 | 1 | ea | 1-Feb-98 |  |  | TELMS2 | C904
70 | 016-09100-01 | Cap Elec SMD 100u 6.6*6.6 6.3v | 0 | 1 | ea | 1-Feb-98 |  |  | TELMS2 | C903
80 | 018-11150-10 | Cap 0603 1p5 50v NPO+-0.1p | 0 | 1 | ea | 1-Feb-98 |  |  | TELMS2 | #C906
90 | 018-11470-10 | Cap 0603 4p7 50v NPO+-0.1p | 0 | 1 | ea | 1-Feb-98 |  |  | TELMS2 | C902
100 | 018-12470-10 | Cap 0603 47p 50v NPO+-0.1 | 0 | 1 | ea | 1-Feb-98 |  |  | TELMS2 | C907
105 | 018-15100-00 | Cap 0603 10n 50v X7r +-10% | 0 | 3 | ea | 1-Feb-98 |  |  | TELMS2 | C914, C915, C918
120 | 036-12330-00 | Res M/F SMD 0805 33e 5% | 0 | 1 | ea | 1-Feb-98 |  |  | TELMS2 | R913
135 | 036-10000-00 | Res M/F SMD 0805 0e 0.125w | 0 | 1 | ea | 6-Dec-00 |  |  | TELMS2 | R957
155 | 036-15220-00 | Res M/F SMD 0805 22k 5% | 0 | 1 | ea | 1-Feb-98 |  |  | TELMS2 | R901
175 | 038-10000-00 | Res 0603 Zero 0hm 1/16w +-5% | 0 | 3 | ea | 1-Feb-98 |  |  | TELMS2 | #R835A, #R835B, &R928
180 | 038-12100-00 | Res 0603 10e 1/16w +-5% | 0 | 2 | ea | 1-Feb-98 |  |  | TELMS2 | #R903, #R904
185 | 038-12470-00 | Res 0603 47e 1/16w +-5% | 0 | 1 | ea | 1-Feb-98 |  |  | TELMS2 | R932
190 | 038-14220-00 | Res 0603 2k2 1/16w +-5% | 0 | 1 | ea | 1-Feb-98 |  |  | TELMS2 | R931
195 | 038-14470-00 | Res 0603 4k7 1/16w +-5% | 0 | 1 | ea | 1-Feb-98 |  |  | TELMS2 | R914
200 | 038-15100-00 | Res 0603 10k 1/16w +-5% | 0 | 2 | ea | 1-Feb-98 |  |  | TELMS2 | R900, R912
205 | 038-15150-00 | Res 0603 15k 1/16w +-5% | 0 | 1 | ea | 1-Feb-98 |  |  | TELMS2 | #R910
210 | 038-15470-10 | Res 0603 47k 1/16w+-1% | 0 | 3 | ea | 9-Jul-01 |  |  | TELMS2 | #R909, #R911, R908
215 | 038-17100-00 | Res 0603 1m 1/16w +-5% | 0 | 2 | ea | 13-Jul-00 |  |  | TELMS2 | &R923, R902
235 | 220-01389-02 | Pcb T2K SII Tcxo | 0 | 1 | ea | 1-Feb-98 |  |  | TELMS2
45 - Manual Insertion
275 | 240-02010-76 | Skt 10w M/Match S-Ent Pcb | 0 | 1 | ea | 17-Sep-96 |  |  | TELMR1 | S6
280 | 539-00010-46 | Vctcxo 12.8MHz 3.0ppm -30 +75c | 0 | 1 | ea | 17-Sep-96 |  |  | TELMR1 | &IC902
290 | 369-02050-00 | Tape S/A Tesa 6*3mm 25m Roll | 0 | 0.025 | m | 10-Jan-01 |  |  | TELMR1
300 | 365-00100-09 | Lbl White Vinyl 15x11mm S/A | 0 | 1 | ea | 4-Oct-01 |  |  | TELMR1
310 | 042-04200-04 | Res Pre 2k Cer 6mm Vrt Adj | 0 | 2 | ea | 10-Feb-03 |  |  | TELMR1 | RV906, RV907